## 7(a)
| ------------- | Laminar | -------------
Volume(ml) | Time(s) |  |  | Velocity(m/s) | Discharge(Q) (m^3/s) | Reynold's Number(Re)
200 | 20 |  |  | 0.058824 | 1e-05 | 877.0904
200 | 19 |  |  | 0.06192 | 1.0526e-05 | 923.2531
200 | 19 |  |  | 0.06192 | 1.0526e-05 | 923.2531
| ------------- | Transition | ------------- |  |  |  | Manipulation
200 | 4.78 |  |  | 0.24612 | 4.1841e-05 | 3669.8343
200 | 4.98 |  |  | 0.23624 | 4.0161e-05 | 3522.4514
200 | 4.85 |  |  | 0.24257 | 4.1237e-05 | 3616.8676
| ------------- | Turbulent | -------------
200 | 2.52 |  |  | 0.46685 | 7.9365e-05 | 6961.0349
200 | 2.73 |  |  | 0.43094 | 7.326e-05 | 6425.5707
200 | 2.62 |  |  | 0.44903 | 7.6336e-05 | 6695.3466

## 7(b)
h1(cm) | h2(cm) | h1'(cm) | h3(cm) | R1(cm) | R2(cm) | t(sec) |  | R(m) | Q(m^3/s) | V(m/s) | H12(m) | H13(m) | Hf12(m) | Hf13(m) | I12(m) | I13(m) | K12(m/s) | K13(m/s)
26.8 | 28.3 | 25.2 | 29.1 | 27.9 | 0 | 30 |  | 0.279 | 0.00093 | 0.08223 | -0.015 | -0.039 | -0.189 | -0.4914 | -0.945 | -1.2285 | -0.087016 | -0.066935
26.4 | 27.9 | 25.8 | 28.5 | 23.3 | 0 | 30 |  | 0.233 | 0.00077667 | 0.068672 | -0.015 | -0.027 | -0.189 | -0.3402 | -0.945 | -0.8505 | -0.072669 | -0.080744
26.2 | 28.1 | 25.3 | 29 | 28.6 | 0 | 30 |  | 0.286 | 0.00095333 | 0.084293 | -0.019 | -0.037 | -0.2394 | -0.4662 | -1.197 | -1.1655 | -0.07042 | -0.072324
26.9 | 27.6 | 26.5 | 27.9 | 17 | 0 | 30 |  | 0.17 | 0.00056667 | 0.050104 | -0.007 | -0.014 | -0.0882 | -0.1764 | -0.441 | -0.441 | -0.11362 | -0.11362
[6 empty] | A | 0.1
[6 empty] | rhom | 13600
[6 empty] | rhow | 1000
[6 empty] | L12 | 0.2
[6 empty] | L13 | 0.4
[6 empty] | d | 0.12
[6 empty] | g | 9.81
[6 empty] | a | 0.01131
[6 empty] | rhom/rhow | 13.6